## Specs
Unconfined
Parameter | Default | UWC Table | National Table | Centre Table | Unconfined | Confined
Aquifer Area (km2) | 171.8 | 171.8 | 171.8 | 171.8 | 171.8 | 171.8
Aquifer Thickness (m) | 14.6 | 16 |  | 35 | 25.5 | 100
Recharge Area (km2) | 171.8 | 171.8 | 171.8 | 171.8 | 171.8 | 78.8
Recharge (%) | 9.9 | 25 | 25 | 17 | 19.225 | 25
Recharge Lag (Months) | 1 | 1 | 1 | 1 | 1 | 1
Rainfall Window (Months) | 3 | 3 | 3 | 3 | 3 | 6
Rainfall (mm/a) | 1580 |  |  | 1603 | 1603 | 1603
Transmissivity (m2/d) | 5.45 |  |  |  | 5.45 | 40
Specific Yield | 0.013 | 0.2 |  | 0.32 | 0.25 | 0.25
Specific Storage (1/m) | 0.00089 |  |  |  | 0.0098039 | 0.0025
Groundwater contribution to Baseflow (M3/a) | 62.14 | 14 | 14 |  | 14

## Calcs
Rainfall | 1603 | mm/a
Area | 171800000 | m2 |  |  |  | Min | Max
Recharge | 68000000 | m3/a | 68 | Mm3/a | RAINcl | 3 | 7.1 | mg/l
Recharge | 395.8091 | mm |  |  | GWcl | 23 | 23 | mg/l
Recharge | 24.69% | mm/a |  |  | CMB | 13.04% | 30.87%
[5 empty] | RIB | 13.3% | 44.3% | Confined
[5 empty] | WTF | 18.01% | 29.9%
[5 empty] | CBM | 20.1% | 37.8%
[5 empty] | UWC | 25% | 25%
[5 empty] | GRA2 | 9.9% | 9.9%
[5 empty] | AVG | 16.56% | 29.63%
Baseflow